## Aria compressa ass (2)
Assemblaggio |  | Numero | Consumo di aria libera [m^3/h] | FT(base)% | FT(reale)% | FL % | Pressione (bar) | B(Fattore di carico)
Avvitatore |  | 1 | 70 | 25% | 43.54% | 30% | 6.5 | 0.13062
Rivettatrice |  | 1 | 30 | 5% | 8.708% | 15% | 6.5 | 0.013062
Anello 1 zona A1 | [15 empty] | Anello 1 zona A2
Ramo | Strumenti | utilizzatori | FAD(m^3/min) | TC(min) | WF | TF | B(fattore di carico) | AC(m^3/min) | AC(m^3/s) | [6 empty] | Ramo | Strumenti | utilizzatori | FAD(m^3/min) | TC(min) | WF | TF | B(fattore di carico) | AC(m^3/min) | AC(m^3/s)
1 | Avvitatore | 4 | 1.1667 | 2.5 | 30% | 43.54% | 13.06% | 0.63568 | 0.010595 | [6 empty] | 1 | Avvitatore | 4 | 1.1667 | 2.5 | 30% | 43.54% | 13.06% | 0.63568 | 0.010595
| Rivettatrice | 4 | 0.5 | 2.5 | 15% | 8.708% | 1.306% | [9 empty] | Rivettatrice | 4 | 0.5 | 2.5 | 15% | 8.708% | 1.306%
2 | Avvitatore | 4 | 1.1667 | 2.5 | 30% | 43.54% | 13.06% | 0.63568 | 0.010595 | [6 empty] | 2 | Avvitatore | 4 | 1.1667 | 2.5 | 30% | 43.54% | 13.06% | 0.63568 | 0.010595
| Rivettatrice | 4 | 0.5 | 2.5 | 15% | 8.708% | 1.306% | [9 empty] | Rivettatrice | 4 | 0.5 | 2.5 | 15% | 8.708% | 1.306%
3 | Avvitatore | 4 | 1.1667 | 2.5 | 30% | 43.54% | 13.06% | 0.63568 | 0.010595 | [6 empty] | 3 | Avvitatore | 4 | 1.1667 | 2.5 | 30% | 43.54% | 13.06% | 0.63568 | 0.010595
| Rivettatrice | 4 | 0.5 | 2.5 | 15% | 8.708% | 1.306% | [9 empty] | Rivettatrice | 4 | 0.5 | 2.5 | 15% | 8.708% | 1.306%
4 | Avvitatore | 4 | 1.1667 | 2.5 | 30% | 43.54% | 13.06% | 0.63568 | 0.010595 | [6 empty] | 4 | Avvitatore | 4 | 1.1667 | 2.5 | 30% | 43.54% | 13.06% | 0.63568 | 0.010595
| Rivettatrice | 4 | 0.5 | 2.5 | 15% | 8.708% | 1.306% | [9 empty] | Rivettatrice | 4 | 0.5 | 2.5 | 15% | 8.708% | 1.306%
[7 empty] | SF | 20%
[7 empty] | TOT | 3.0513 | 0.050855 | [13 empty] | SF | 20%
[23 empty] | TOT | 3.0513 | 0.050855
compression ratio |  | 6.5 | [13 empty] | compression ratio |  | 6.5
Anello 1 | [5 empty] | PIPE SIZING | [9 empty] | Anello A2 | [5 empty] | PIPE SIZING
part |  | L [mm] | FR [m^3/s] | velocità aria [m/s] | A(m^2) | calcolato | D[mm] | DN [mm] | Int [mm] | Aeff (m^2) | velocità aria effettiva [m/s] |  |  |  |  | part |  | L [mm] | FR [m^3/s] | velocità aria [m/s] | A(m^2) | calcolato | D[mm] | DN [mm] | Int [mm] | Aeff (m^2) | velocità aria effettiva [m/s]
gen-ring |  | 42550 | 0.0078238 | 10 | 0.00078238 | 0.031562 | 31.562 | 50 | 46 | 0.0016619 | 4.7077 |  |  |  |  | gen-ring |  | 34840 | 0.0078238 | 10 | 0.00078238 | 0.031562 | 31.562 | 50 | 46 | 0.0016619 | 4.7077
loop ring |  | 118200 | 0.0078238 | 10 | 0.00078238 | 0.031562 | 31.562 | 50 | 46 | 0.0016619 | 4.7077 |  |  |  |  | loop ring |  | 118200 | 0.0078238 | 10 | 0.00078238 | 0.031562 | 31.562 | 50 | 46 | 0.0016619 | 4.7077
ramo 1 |  | 23600 | 0.001956 | 10 | 0.0001956 | 0.015781 | 15.781 | 25 | 22.2 | 0.00038708 | 5.0531 |  |  |  |  | ramo 1 |  | 23600 | 0.001956 | 10 | 0.0001956 | 0.015781 | 15.781 | 25 | 22.2 | 0.00038708 | 5.0531
ramo 2 |  | 23600 | 0.001956 | 10 | 0.0001956 | 0.015781 | 15.781 | 25 | 22.2 | 0.00038708 | 5.0531 |  |  |  |  | ramo 2 |  | 23600 | 0.001956 | 10 | 0.0001956 | 0.015781 | 15.781 | 25 | 22.2 | 0.00038708 | 5.0531
ramo 3 |  | 23600 | 0.001956 | 10 | 0.0001956 | 0.015781 | 15.781 | 25 | 22.2 | 0.00038708 | 5.0531 |  |  |  |  | ramo 3 |  | 23600 | 0.001956 | 10 | 0.0001956 | 0.015781 | 15.781 | 25 | 22.2 | 0.00038708 | 5.0531
ramo 4 |  | 23600 | 0.001956 | 10 | 0.0001956 | 0.015781 | 15.781 | 25 | 22.2 | 0.00038708 | 5.0531 |  |  |  |  | ramo 4 |  | 23600 | 0.001956 | 10 | 0.0001956 | 0.015781 | 15.781 | 25 | 22.2 | 0.00038708 | 5.0531
compression ratio |  | 6.5 | [13 empty] | compression ratio |  | 6.5
A1 | [15 empty] | A2
[5 empty] | 2 | 0.3 | 1.8 | 0.2 | 2 | [11 empty] | 2 | 0.3 | 1.8 | 0.2 | 2
|  |  | PIPE SIZING |  | 3 | 0.4 | 5.5 | 0.4 | 4.3 | 8 | [8 empty] | PIPE SIZING |  | 3 | 0.4 | 5.5 | 0.4 | 4.3 | 8
part |  | L [m] | DN [mm] | Int [mm] | Valvole | GIUNTI A T diametro fisso | GIUNTI A T riduttori | GIUNTI DRITTI | ELBOW | Tubi flex | Leq [m] | PD [bar] | Branch PD [bar] |  |  | part |  | L [m] | DN [mm] | Int [mm] | Valvole | GIUNTI A T diametro fisso | GIUNTI A T riduttori | GIUNTI DRITTI | ELBOW | Tubi flex | Leq [m] | PD [bar] | Branch PD [bar]
gen-ring |  | 42.55 | 50 | 46 | 1 | 0 | 0 | 6 | 2 | 0 | 14 | 0.027325 | 0.027325 |  |  | gen-ring |  | 34.84 | 50 | 46 | 1 | 0 | 0 | 6 | 2 | 0 | 14 | 0.0236 | 0.0236
loop ring |  | 118.2 | 50 | 46 | 3 | 1 | 4 | 4 | 2 | 0 | 41.6 | 0.077216 | 0.077216 | MAX |  | loop ring |  | 118.2 | 50 | 46 | 3 | 1 | 4 | 4 | 2 | 0 | 41.6 | 0.077216 | 0.077216 | MAX
ramo 1 |  | 23.6 | 25 | 22.2 | 1 | 8 | 0 | 1 | 0 | 8 | 68.6 | 0.093452 | 0.093452 | 0.17067 |  | ramo 1 |  | 23.6 | 25 | 22.2 | 1 | 8 | 0 | 1 | 0 | 8 | 68.6 | 0.093452 | 0.17067 | 0.17067
ramo 2 |  | 23.6 | 25 | 22.2 | 1 | 8 | 0 | 1 | 0 | 8 | 68.6 | 0.093452 | 0.17067 |  |  | ramo 2 |  | 23.6 | 25 | 22.2 | 1 | 8 | 0 | 1 | 0 | 8 | 68.6 | 0.093452 | 0.17067
ramo 3 |  | 23.6 | 25 | 22.2 | 1 | 8 | 0 | 1 | 0 | 8 | 68.6 | 0.093452 | 0.17067 |  |  | ramo 3 |  | 23.6 | 25 | 22.2 | 1 | 8 | 0 | 1 | 0 | 8 | 68.6 | 0.093452 | 0.17067
ramo 4 |  | 23.6 | 25 | 22.2 | 1 | 8 | 0 | 1 | 0 | 8 | 68.6 | 0.093452 | 0.17067 |  |  | ramo 4 |  | 23.6 | 25 | 22.2 | 1 | 8 | 0 | 1 | 0 | 8 | 68.6 | 0.093452 | 0.17067
[11 empty] | TOT | 0.47835 | [14 empty] | TOT | 0.47462
[11 empty] | Pressure | 8.2752 | [14 empty] | Pressure | 8.2715
| Anello 2 zona D | [18 empty] | Anello 2 zona B
| Ramo | Strumenti | utilizzatori | FAD(m^3/min) | TC(min) | WF | TF | B(fattore di carico) | AC(m^3/min) | AC(m^3/s) | [9 empty] | Ramo | Strumenti | utilizzatori | FAD(m^3/min) | TC(min) | WF | TF | B(fattore di carico) | AC(m^3/min) | AC(m^3/s)
| 1 | Avvitatore | 4 | 1.1667 | 2.5 | 30% | 43.54% | 13.06% | 0.63568 | 0.010595 | [9 empty] | 1 | Avvitatore | 6 | 1.1667 | 2.5 | 30% | 43.54% | 13.06% | 0.95353 | 0.015892
|  | Rivettatrice | 4 | 0.5 | 2.5 | 15% | 8.708% | 1.306% | [12 empty] | Rivettatrice | 6 | 0.5 | 2.5 | 15% | 8.708% | 1.306%
| 2 | Avvitatore | 4 | 1.1667 | 2.5 | 30% | 43.54% | 13.06% | 0.63568 | 0.010595 | [9 empty] | 2 | Avvitatore | 6 | 1.1667 | 2.5 | 30% | 43.54% | 13.06% | 0.95353 | 0.015892
|  | Rivettatrice | 4 | 0.5 | 2.5 | 15% | 8.708% | 1.306% | [12 empty] | Rivettatrice | 6 | 0.5 | 2.5 | 15% | 8.708% | 1.306%
| 3 | Avvitatore | 4 | 1.1667 | 2.5 | 30% | 43.54% | 13.06% | 0.63568 | 0.010595 | [9 empty] | 3 | Avvitatore | 6 | 1.1667 | 2.5 | 30% | 43.54% | 13.06% | 0.95353 | 0.015892
|  | Rivettatrice | 4 | 0.5 | 2.5 | 15% | 8.708% | 1.306% | [12 empty] | Rivettatrice | 6 | 0.5 | 2.5 | 15% | 8.708% | 1.306%
| 4 | Avvitatore | 4 | 1.1667 | 2.5 | 30% | 43.54% | 13.06% | 0.63568 | 0.010595 | [9 empty] | 4 | Avvitatore | 6 | 1.1667 | 2.5 | 30% | 43.54% | 13.06% | 0.95353 | 0.015892
|  | Rivettatrice | 4 | 0.5 | 2.5 | 15% | 8.708% | 1.306% | [12 empty] | Rivettatrice | 6 | 0.5 | 2.5 | 15% | 8.708% | 1.306%
| 5 | Avvitatore | 2 | 1.1667 | 2.5 | 30% | 43.54% | 13.06% | 0.31784 | 0.0052974 | [9 empty] | 5 | Avvitatore | 3 | 1.1667 | 2.5 | 30% | 43.54% | 13.06% | 0.47676 | 0.0079461
|  | Rivettatrice | 2 | 0.5 | 2.5 | 15% | 8.708% | 1.306% | [12 empty] | Rivettatrice | 3 | 0.5 | 2.5 | 15% | 8.708% | 1.306%
[8 empty] | SF | 20% | [17 empty] | SF | 20%
[8 empty] | TOT | 3.4327 | 0.057212 | (già moltiplicato per SF) | [15 empty] | TOT | 5.149 | 0.085817
| compression ratio |  | 6.5 | [16 empty] | compression ratio |  | 6.5
| Anello 2 zona D | [5 empty] | PIPE SIZING | [12 empty] | Anello 2 zona B | [5 empty] | PIPE SIZING
| part |  | L [mm] | FR [m^3/s] | velocità aria [m/s] | A(m^2) | calcolato (D[m]) | D[mm] | DN [mm] | Int [mm] | Aeff (m^2) | velocità aria effettiva [m/s] | [7 empty] | part |  | L [mm] | FR [m^3/s] | velocità aria [m/s] | A(m^2) | calcolato | D[mm] | DN [mm] | Int [mm] | Aeff (m^2) | velocità aria effettiva [m/s]
| gen-ring |  | 93000 | 0.0088018 | 10 | 0.00088018 | 0.033477 | 33.4765 | 50 | 46 | 0.0016619 | 5.2962 | [7 empty] | gen-ring |  | 18900 | 0.013203 | 10 | 0.0013203 | 0.041 | 41.0002 | 63 | 59 | 0.002734 | 4.8291
| loop ring |  | 119500 | 0.0088018 | 10 | 0.00088018 | 0.033477 | 33.4765 | 50 | 46 | 0.0016619 | 5.2962 | [7 empty] | loop ring |  | 121000 | 0.013203 | 10 | 0.0013203 | 0.041 | 41.0002 | 63 | 59 | 0.002734 | 4.8291
| ramo 1 |  | 23750 | 0.001956 | 10 | 0.0001956 | 0.015781 | 15.781 | 25 | 22.2 | 0.00038708 | 5.0531 | [7 empty] | ramo 1 |  | 35500 | 0.0029339 | 10 | 0.00029339 | 0.019328 | 19.3277 | 25 | 22.2 | 0.00038708 | 7.5797
| ramo 2 |  | 23750 | 0.001956 | 10 | 0.0001956 | 0.015781 | 15.781 | 25 | 22.2 | 0.00038708 | 5.0531 | [7 empty] | ramo 2 |  | 35500 | 0.0029339 | 10 | 0.00029339 | 0.019328 | 19.3277 | 25 | 22.2 | 0.00038708 | 7.5797
| ramo 3 |  | 23750 | 0.001956 | 10 | 0.0001956 | 0.015781 | 15.781 | 25 | 22.2 | 0.00038708 | 5.0531 | [7 empty] | ramo 3 |  | 35500 | 0.0029339 | 10 | 0.00029339 | 0.019328 | 19.3277 | 25 | 22.2 | 0.00038708 | 7.5797
| ramo 4 |  | 23750 | 0.001956 | 10 | 0.0001956 | 0.015781 | 15.781 | 25 | 22.2 | 0.00038708 | 5.0531 | [7 empty] | ramo 4 |  | 35500 | 0.0029339 | 10 | 0.00029339 | 0.019328 | 19.3277 | 25 | 22.2 | 0.00038708 | 7.5797
| ramo 5 |  | 23750 | 0.00097798 | 10 | 9.7798e-05 | 0.011159 | 11.1588 | 16 | 14 | 0.00015394 | 6.353 | [7 empty] | ramo 5 |  | 35500 | 0.001467 | 10 | 0.0001467 | 0.013667 | 13.6667 | 20 | 17.4 | 0.00023779 | 6.1692
| compression ratio |  | 6.5 | [16 empty] | compression ratio |  | 6.5 |  |  |  | 0.2 |  |  | 1.2
[25 empty] | 1.2 | 0.3 | 1.8 | 0.2 | 2
| D | [21 empty] | PIPE SIZING |  | 4.5 | 0.5 | 5.5 | 0.5 | 5 | 8
[20 empty] | part |  | L [m] | DN [mm] | Int [mm] | VALVE | GIUNTI A T diametro fisso | GIUNTI A T riduttori | GIUNTI DRITTI | ELBOW | tubi flessibili | Leq [m] | PD [bar] | Branch PD [bar]
[6 empty] | 2 | 0.3 | 1.8 | 0.2 | 2 | [9 empty] | gen-ring |  | 18.9 | 63 | 59 | 1 | 0 | 0 | 2 | 2 | 0 | 15.5 | 0.012607 | 0.012607
|  |  |  | PIPE SIZING |  | 3 | 0.4 | 5.5 | 0.4 | 4.3 | 8 | [8 empty] | loop ring |  | 121 | 63 | 59 | 3 | 1 | 5 | 7 | 1 | 0 | 50 | 0.06267 | 0.06267 | MAX
| part |  | L [m] | DN [mm] | Int [mm] | VALVE | GIUNTI A T diametro fisso | GIUNTI A T riduttori | GIUNTI DRITTI | ELBOW | tubi flessibili | Leq [m] | PD [bar] | Branch PD [bar] | [5 empty] | ramo 1 |  | 35.5 | 25 | 22.2 | 1 | 12 | 0 | 1 | 0 | 12 | 101 | 0.29293 | 0.3556 | 0.3556
| gen-ring |  | 93 | 50 | 46 | 1 | 0 | 0 | 15 | 2 | 0 | 17.6 | 0.053442 | 0.053442 | [5 empty] | ramo 2 |  | 35.5 | 25 | 22.2 | 1 | 12 | 0 | 1 | 0 | 12 | 101 | 0.29293 | 0.3556
| loop ring |  | 119.5 | 50 | 46 | 3 | 6 | 0 | 6 | 2 | 0 | 22.4 | 0.068567 | 0.068567 | MAX |  |  |  |  | ramo 3 |  | 35.5 | 25 | 22.2 | 1 | 12 | 0 | 1 | 0 | 12 | 101 | 0.29293 | 0.3556
| ramo 1 |  | 23.75 | 25 | 22.2 | 1 | 8 | 0 | 1 | 0 | 8 | 68.6 | 0.093604 | 0.093604 | 0.093604 |  |  |  |  | ramo 4 |  | 35.5 | 25 | 22.2 | 1 | 12 | 0 | 1 | 0 | 12 | 101 | 0.29293 | 0.3556
| ramo 2 |  | 23.75 | 25 | 22.2 | 1 | 8 | 0 | 1 | 0 | 8 | 68.6 | 0.093604 | 0.093604 | [5 empty] | ramo 5 |  | 35.5 | 20 | 17.4 | 1 | 6 | 0 | 1 | 0 | 6 | 50.6 | 0.17328 | 0.23595
| ramo 3 |  | 23.75 | 25 | 22.2 | 1 | 8 | 0 | 1 | 0 | 8 | 68.6 | 0.093604 | 0.093604
| ramo 4 |  | 23.75 | 25 | 22.2 | 1 | 8 | 0 | 1 | 0 | 8 | 68.6 | 0.093604 | 0.093604
| ramo 5 |  | 23.75 | 25 | 22.2 | 1 | 8 | 0 | 1 | 0 | 4 | 36.6 | 0.016968 | 0.016968
[12 empty] | TOT | 0.51339 | [18 empty] | pressione |  | 8.4309
[12 empty] | Pressure | 8.2156
Note on AN12: Gioacchino Ruggirello: da tabella
Note on AN29: Gioacchino Ruggirello: da tabella
Note on K32: Gioacchino Ruggirello: da tabella
Note on AB32: Gioacchino Ruggirello: da tabella
Note on F48: Gioacchino Ruggirello: da tabella
Note on W48: Gioacchino Ruggirello: da tabella
Note on AN48: Gioacchino Ruggirello: da tabella
Note on AN67: Gioacchino Ruggirello: da tabella
Note on L139: Gioacchino Ruggirello: da tabella
Note on AF139: Gioacchino Ruggirello: da tabella
Note on AA153: Gioacchino Ruggirello: da tabella
Note on G156: Gioacchino Ruggirello: da tabella